## Calculation sheet
Initialisation of a LUT6_2
| LUT inputs | [5 empty] | LUT outputs | [8 empty] | This is a picture of a LUT6_2
[7 empty] | LUT 3 |  | LUT 2 |  | LUT 1 |  | LUT 0
| I5 | I4 | I3 | I2 | I1 | I0 | O6 |  | O6 |  | O6 |  | O6
0 | 0 | 0 | 0 | 0 | 0 | 0 | 0 | Bottom O5 | 0 | Bottom O5 | 0 | Bottom O5 | 0 | Bottom O5
1 | 0 | 0 | 0 | 0 | 0 | 1 | 0 |  | 0 |  | 0 |  | 0
2 | 0 | 0 | 0 | 0 | 1 | 0 | 0 |  | 0 |  | 0 |  | 0
3 | 0 | 0 | 0 | 0 | 1 | 1 | 0 |  | 0 |  | 0 |  | 0
4 | 0 | 0 | 0 | 1 | 0 | 0 | 0 |  | 0 |  | 0 |  | 0
5 | 0 | 0 | 0 | 1 | 0 | 1 | 0 |  | 0 |  | 0 |  | 0
6 | 0 | 0 | 0 | 1 | 1 | 0 | 0 |  | 0 |  | 0 |  | 0
7 | 0 | 0 | 0 | 1 | 1 | 1 | 0 |  | 0 |  | 0 |  | 0
8 | 0 | 0 | 1 | 0 | 0 | 0 | 0 |  | 0 |  | 0 |  | 0
9 | 0 | 0 | 1 | 0 | 0 | 1 | 0 |  | 0 |  | 0 |  | 0
10 | 0 | 0 | 1 | 0 | 1 | 0 | 0 |  | 0 |  | 0 |  | 0
11 | 0 | 0 | 1 | 0 | 1 | 1 | 0 |  | 0 |  | 0 |  | 0 |  |  | I5 | Permanent HIGH
12 | 0 | 0 | 1 | 1 | 0 | 0 | 0 |  | 0 |  | 0 |  | 0 |  |  | I4 | Enable coming from terminal count of previous counter
13 | 0 | 0 | 1 | 1 | 0 | 1 | 0 |  | 0 |  | 0 |  | 0 |  |  | I3:I0 | Counter bits
14 | 0 | 0 | 1 | 1 | 1 | 0 | 0 |  | 0 |  | 0 |  | 0
15 | 0 | 0 | 1 | 1 | 1 | 1 | 0 |  | 0 |  | 0 |  | 0
16 | 0 | 1 | 0 | 0 | 0 | 0 | 0 |  | 0 |  | 0 |  | 0
17 | 0 | 1 | 0 | 0 | 0 | 1 | 0 |  | 0 |  | 0 |  | 0
18 | 0 | 1 | 0 | 0 | 1 | 0 | 0 |  | 0 |  | 0 |  | 0
19 | 0 | 1 | 0 | 0 | 1 | 1 | 0 |  | 0 |  | 0 |  | 0
20 | 0 | 1 | 0 | 1 | 0 | 0 | 0 |  | 0 |  | 0 |  | 0
21 | 0 | 1 | 0 | 1 | 0 | 1 | 0 |  | 0 |  | 0 |  | 0
22 | 0 | 1 | 0 | 1 | 1 | 0 | 0 |  | 0 |  | 0 |  | 0
23 | 0 | 1 | 0 | 1 | 1 | 1 | 0 |  | 1 |  | 0 |  | 0
24 | 0 | 1 | 1 | 0 | 0 | 0 | 0 |  | 0 |  | 0 |  | 0
25 | 0 | 1 | 1 | 0 | 0 | 1 | 0 |  | 0 |  | 0 |  | 0
26 | 0 | 1 | 1 | 0 | 1 | 0 | 0 |  | 0 |  | 0 |  | 0
27 | 0 | 1 | 1 | 0 | 1 | 1 | 0 |  | 0 |  | 0 |  | 0
28 | 0 | 1 | 1 | 1 | 0 | 0 | 0 |  | 0 |  | 0 |  | 0
29 | 0 | 1 | 1 | 1 | 0 | 1 | 0 |  | 0 |  | 0 |  | 0
30 | 0 | 1 | 1 | 1 | 1 | 0 | 0 |  | 0 |  | 0 |  | 0
31 | 0 | 1 | 1 | 1 | 1 | 1 | 0 |  | 1 |  | 0 |  | 0 |  | When O^ output is all '0' then only bit 3 of the mux is selected and the selection takes O5 bit-3 as value.
32 | 1 | 0 | 0 | 0 | 0 | 0 | 0 | Top O5 or O6 | 0 | Top O5 or O6 | 0 | Top O5 or O6 | 0 | Top O5 or O6 | Thus only O5 bit-3 must be a '1'.
33 | 1 | 0 | 0 | 0 | 0 | 1 | 0 |  | 0 |  | 0 |  | 1
34 | 1 | 0 | 0 | 0 | 1 | 0 | 0 |  | 0 |  | 1 |  | 0
35 | 1 | 0 | 0 | 0 | 1 | 1 | 0 |  | 0 |  | 1 |  | 1
36 | 1 | 0 | 0 | 1 | 0 | 0 | 0 |  | 1 |  | 0 |  | 0 |  |  | For a three bit counter I3 is normally tied LOW or HIGH
37 | 1 | 0 | 0 | 1 | 0 | 1 | 0 |  | 1 |  | 0 |  | 1
38 | 1 | 0 | 0 | 1 | 1 | 0 | 0 |  | 1 |  | 1 |  | 0
39 | 1 | 0 | 0 | 1 | 1 | 1 | 0 |  | 1 |  | 1 |  | 1
40 | 1 | 0 | 1 | 0 | 0 | 0 | 0 |  | 0 |  | 0 |  | 0
41 | 1 | 0 | 1 | 0 | 0 | 1 | 0 |  | 0 |  | 0 |  | 1
42 | 1 | 0 | 1 | 0 | 1 | 0 | 0 |  | 0 |  | 1 |  | 0
43 | 1 | 0 | 1 | 0 | 1 | 1 | 0 |  | 0 |  | 1 |  | 1
44 | 1 | 0 | 1 | 1 | 0 | 0 | 0 |  | 1 |  | 0 |  | 0
45 | 1 | 0 | 1 | 1 | 0 | 1 | 0 |  | 1 |  | 0 |  | 1
46 | 1 | 0 | 1 | 1 | 1 | 0 | 0 |  | 1 |  | 1 |  | 0
47 | 1 | 0 | 1 | 1 | 1 | 1 | 0 |  | 1 |  | 1 |  | 1
48 | 1 | 1 | 0 | 0 | 0 | 0 | 0 |  | 0 |  | 0 |  | 1
49 | 1 | 1 | 0 | 0 | 0 | 1 | 0 |  | 0 |  | 1 |  | 0
50 | 1 | 1 | 0 | 0 | 1 | 0 | 0 |  | 0 |  | 1 |  | 1
51 | 1 | 1 | 0 | 0 | 1 | 1 | 0 |  | 1 |  | 0 |  | 0
52 | 1 | 1 | 0 | 1 | 0 | 0 | 0 |  | 1 |  | 0 |  | 1
53 | 1 | 1 | 0 | 1 | 0 | 1 | 0 |  | 1 |  | 1 |  | 0 |  |  | 2009-04-01
54 | 1 | 1 | 0 | 1 | 1 | 0 | 0 |  | 1 |  | 1 |  | 1 |  |  | Marc Defossez
55 | 1 | 1 | 0 | 1 | 1 | 1 | 0 |  | 0 |  | 0 |  | 0
56 | 1 | 1 | 1 | 0 | 0 | 0 | 0 |  | 0 |  | 0 |  | 1
57 | 1 | 1 | 1 | 0 | 0 | 1 | 0 |  | 0 |  | 1 |  | 0
58 | 1 | 1 | 1 | 0 | 1 | 0 | 0 |  | 0 |  | 1 |  | 1
59 | 1 | 1 | 1 | 0 | 1 | 1 | 0 |  | 1 |  | 0 |  | 0
60 | 1 | 1 | 1 | 1 | 0 | 0 | 0 |  | 1 |  | 0 |  | 1
61 | 1 | 1 | 1 | 1 | 0 | 1 | 0 |  | 1 |  | 1 |  | 0
62 | 1 | 1 | 1 | 1 | 1 | 0 | 0 |  | 1 |  | 1 |  | 1
63 | 1 | 1 | 1 | 1 | 1 | 1 | 0 |  | 0 |  | 0 |  | 0

## INIT_Results
The init value is determined as a 74-bit value.
The value is written as: INIT [73 downto 0]
INIT values in BYTES
LUT 3 | INIT = | 00000000 | 00000000 | 00000000 | 00000000 | 00000000 | 00000000 | 00000000 | 00000000
LUT 2 | INIT = | 01111000 | 01111000 | 11110000 | 11110000 | 10000000 | 10000000 | 00000000 | 00000000
LUT 1 | INIT = | 01100110 | 01100110 | 11001100 | 11001100 | 00000000 | 00000000 | 00000000 | 00000000
LUT 0 | INIT = | 01010101 | 01010101 | 10101010 | 10101010 | 00000000 | 00000000 | 00000000 | 00000000
INIT values as they should be
LUT 3 | INIT = | 0000000000000000000000000000000000000000000000000000000000000000
LUT 2 | INIT = | 0111100001111000111100001111000010000000100000000000000000000000
LUT 1 | INIT = | 0110011001100110110011001100110000000000000000000000000000000000
LUT 0 | INIT = | 0101010101010101101010101010101000000000000000000000000000000000
INIT values as they should be (Hex)
LUT 3 | INIT = | 0000000000000000
LUT 2 | INIT = | 7878F0F080800000
LUT 1 | INIT = | 6666CCCC00000000
LUT 0 | INIT = | 5555AAAA00000000